## Sheet1
Original Version
Arduino Pin	Port/Pin	Function	be6502 Function
A5	PC5	SCL	I2C SCL
A4	PC4	SDA	I2C SDA
A3	PC3	I/O	D3
A2	PC2	I/O	D2
A1	PC1	I/O	D1
A0	PC0	I/O	D0
0	PD0	RXD	Serial RX
1	PD1	TXD	Serial TX
2	PD2	INT0	/CE
3	PD3	Input	R/W
4	PD4	I/O	D4
5	PD5	I/O	D5
6	PD6	I/O	D6
7	PD7	I/O	D7
8	PB0	Output (OD)	RDY
9	PB1	Output	CLK_STEP
10	PB2	Reg Select	A0
11	PB3	Reg Select	A1
12	PB4	I/O	GPIO
13	PB5	I/O	GPIO
I2C Data Bus Version
Arduino Pin	Port/Pin	Function	be6502 Function
A5	PC5	SCL	I2C SCL
A4	PC4	SDA	I2C SDA
A3	PC3	Output	/IRQ
A2	PC2	I/O	GPIO 2/ADC2
A1	PC1	I/O	GPIO 1/ADC1
A0	PC0	I/O	GPIO 0/ADC0
0	PD0	RXD	Serial RX
1	PD1	TXD	Serial TX
2	PD2	INT0	/CE
3	PD3	Input	R/W
4	PD4	Reg Select	A0
5	PD5	Reg Select	A1
6	PD6	Reg Select	A2
7	PD7	Reg Select	A3
8	PB0	Output	HALT_EN
9	PB1	Output	CLK_OUT
10	PB2	I/O	GPIO 3/SPI SS
11	PB3	I/O	GPIO 4/SPI MOSI
12	PB4	I/O	GPIO 5/SPI MISO
13	PB5	I/O	GPIO 6/SPI SCK

I2C I/O Expander
P0	D0
P1	D1
P2	D2
P3	D3
P4	D4
P5	D5
P6	D6
P7	D7